## 主板料单
NixieClock4X Bom
器件类型 | 型号 | 位号 | 封装 | 数量 | 供应商 | 库存情况
MLCC电容 | 0.1uF/50V | C1, C2, C3, C4, C5, C6 | 0805 | 6
MLCC电容 | 10uF/25V | C7 | 1206 | 1
MLCC电容 | 0.1uF/50V | C8,C11, C14, C15, C16, C17, C20,C31 | 0603 | 8
MLCC电容 | 10nF/50V | C9 | 0603 | 1
MLCC电容 | 22pF/50V | C12, C13 | 0603 | 2
MLCC电容 | 1nF/50V | C22 | 0603 | 1
MLCC电容 | 47pF/50V | C23 | 0603 | 1
钽电解电容 | 10uF/16V | C24 | 3528 | 1
MLCC电容 | 4.7uF/16V | C25, C26 | 0603 | 2
MLCC电容 | 0.1uF/50V | C27, C28 | 0805 | 2
MLCC电容 | 1uF/50V | C29, C30 | 0805 | 2
固态电容 | 100UF/25V | E1 | SMD6.3*7.7 | 1
固态电容 | 10UF/250V | E2 | SMD6.3*7.7 | 1
碳膜电阻 | 1K/5% | R1, R2, R3, R4, R5, R6, R7, R8, R9, R10, R11, R12, R13, R14, R15, R16, R17, R18, R19, R20, R21, R22, R23, R24, R25, R26, R27, R28, R29, R30, R31, R32, R33, R34, R35, R36, R37, R38, R39, R40, R41, R42, R43, R44, R45, R46, R47, R48, R49, R50, R51, R52,R54, R55, R57, R58, R59, R60,R71, R72, R73 | 0603 | 61
碳膜电阻 | 100K/5% | R53, R56 | 0603 | 2
碳膜电阻 | 29.4K/1% | R64 | 0603 | 1
碳膜电阻 | 10K/5% | R65 | 0603 | 1
碳膜电阻 | 10.2K/1% | R66 | 0603 | 1
碳膜电阻 | 1.91K/1% | R67 | 0603 | 1
合金电阻 | 10mΩ/1% | R68 | 1206 | 1
碳膜电阻 | 1.8M/1% | R69 | 0603 | 1
碳膜电阻 | 16k/1% | R70 | 0603 | 1 |  |  |  | 20
0
一体电感 | 10uH/2A | L1 | 7*7*3mm | 1 |  |  |  | 0.22
一体电感 | 220uH/2A | L2 | 12*12*5mm | 1 |  |  |  | 5.35
0
二极管 | IN4148 | D1 | SOD-323 | 1 |  |  |  | 0.22
二极管 | SS34 | D2 | DO-214AC-SMA | 1 |  |  |  | 0.6
发光二极管 | 蓝色 | LED1, LED2, LED3, LED4, LED5, LED6,LED7,LED8 | 0805 | 8 |  |  |  | 0.8
发光二极管 | 红色 | LED9 | 0805 | 1 |  |  |  | 0.8
辉光管 | 新光QS18-12 1980 | NX1, NX2, NX3, NX4 | QS18-12 | 4 |  |  |  | 220
高压三极管 NPN | 13001（ALJ01） | Q1, Q2, Q3, Q4, Q5, Q6, Q7, Q8, Q9, Q10, Q11, Q12, Q13, Q14, Q15, Q16, Q17, Q18, Q19, Q20, Q21, Q22, Q23, Q24, Q25, Q26, Q27, Q28, Q29, Q30, Q31, Q32, Q33, Q34, Q35, Q36, Q37, Q38, Q39, Q40, Q41, Q42, Q43, Q44, Q46 | SOT-23 | 45 |  |  |  | 16
场效应管 N-MOS | TK8P65W | Q45 | TO-252 | 1 |  |  |  | 3.80
0
按键 | 两脚点动 | K1, K2, K3, K4, K5 | TSW 3*6*4.3-S-W | 5 |  |  |  | 3
0
移位寄存器 | 74HC595 | U1, U2, U3, U4, U5, U6 | SOP-16 | 6 |  |  |  | 5
微控制器 | STM32F103C8T6 | U8 | LQFP48 7X7 | 1 |  |  |  | 4
高精度RTC | DS3231 | U9 | SOL-16 | 1 |  |  |  | 3.98
直流开关转换器 | TPS54331 | U10 | SOP-8 | 1 |  |  |  | 1.12
3.3VLDO | LM1117-3.3V | U12 | SOT223 | 1 |  |  |  | 0.22
直流开关转换器 | MAX1771 | U13 | SOP-8 | 1 |  |  |  | 7.3
无源晶振 | 8MHz | X1 | 3225 | 1 |  |  |  | 0.5
纽扣电池 | MS621FE | CR1 | 6.8mm | 1 |  |  |  | 2
0
排针座 NG | 2.54mm | P1,P3 | 2.54 | 2 |  |  |  | 0.5
适配器插座 | DC-005 5.5-2.1MM | DC1 | DC-005 5.5-2.1MM | 1 |  |  |  | 0.5
无
少